## PREVENTIV
PREVENTIV PUNIMESH
Objekti: Rikonstruksion ambienti shërbimi - kati përdhe
Autoriteti Kontraktues: Urdhri i Farmacistëve të Shqipërisë
Operatori ekonomik: _______SH.P.K.
Nr. | Nr.An | PERSHKRIMI I PUNIMEVE | Njesia | Sasia | Çmim/Njesi | Total
I. PUNIME NDERTIMI
1. PUNIME MURATURE TULLE
1 | 2.108/a | Ndetim muri me gips t=10cm me dy shtresa | m² | 140 |  | 0
2 | 2.108/1c | Ndetim muri me gips t=10cm me dy shtresa kunder lageshtires | m² | 40 |  | 0
|  | Tavan gipsi | m² | 150 |  | 0
Shuma 1 |  |  | leke |  |  | 0
2. PUNIME SHTRESASH
1 | 2.276/a | Shtrese parketi laminat+ shtrese autoniveluese | m² | 285 |  | 0
2 | 2.267/b | Shtrese me pllaka grez importi, 40x40 cm | m² | 20 |  | 0
3 | 2.266/1 | Shtrim me dysheme teknike | m² | 5 |  | 0
4 | 2.324b | Plintuse pllake grez h=10 cm | m² | 40 |  | 0
5 | 2.324b | Plintuse parketi h=10 cm | m² | 158 |  | 0
6 | 2.196/b | Hidroizolim me dy shtresa astar me baze cimento. Pergatitur nga dy komponente A+B | m² | 330 |  | 0
Shuma 2 |  |  | leke |  |  | 0
3. PUNIME SUVA
1 | 2.328 | Patinim muri allçi (stuko) + lyerje | m² | 500 |  | 0
2 | 2.326 | Veshje me pllake majolike WC, ngjyre gri | m² | 70 |  | 0
3 | 2.326 | Veshje pllake guzhine me pllake te bardhe me ujra gri | m² | 4 |  | 0
Shuma 3 |  |  | leke |  |  | 0
4. PUNIME BOJATISJE
1 | 2.404/1 | Lyerje mure me boje hidroplastike cilesi e pare | m² | 520 |  | 0
Shuma 4 |  |  | leke |  |  | 0
5. PUNIME DYER DRITARE
1 | 2.373/a | F.V. Vetrate xham I temperuar per ndarje zyrash | m² | 78 |  | 0
2 |  | Parapet xhami | m² | 12 |  | 0
3 |  | F.V. Dyer te brendshme xhami | m² | 21.84 |  | 0
Shuma 5 |  |  | leke |  |  | 0
SHUMA I | [5 empty] | 0
II. PUNIME SISTEMET ELEKTRONIKE
1. SISTEMI DATA
1 |  | F.V. Rack 32 U + Ftohes 2 Fan | cope | 2 |  | 0
2 |  | F.V. Patch panel 24-port FTP cat. 6 | cope | 4 |  | 0
3 |  | F.V. Switch 24 Port Gigabit | cope | 12 |  | 0
4 |  | F.V. Switch 24 Port POE | cope | 12 |  | 0
5 |  | F.V. Patch Guide 1U | cope | 4 |  | 0
6 |  | F.V. Multi-Prize 8 schuko 16A | cope | 2 |  | 0
7 |  | F.V. Tabaka rack 400 - me reshqitje | cope | 4 |  | 0
8 |  | F.V. Priza , tip RJ-45 cat6 screened with rear cover (EMC) | cope | 30 |  | 0
9 |  | F.V. Priza TV-SAT | cope | 22 |  | 0
10 |  | F.V. Kabell rrjeti data,tip FTP-cat6 | ml | 1570 |  | 0
11 |  | F.V. Patch Cord 0.5m per Rjetin | cope | 60 |  | 0
12 |  | F.V. Patch kord L=1mt (FTP) cat 6 gri | cope | 20 |  | 0
13 |  | F.V. Kamera e brendeshme 5 MP | cope | 3 |  | 0
16 |  | F.V. NVR 32 Kanale | cope | 1 |  | 0
17 |  | F.V. NVR 16 Kanale | cope | 1 |  | 0
18 |  | F.V. HDD 4 TB | cope | 3 |  | 0
19 |  | F.V. Monitor 22" + HDMI | cope | 4 |  | 0
20 |  | F.V. Kabell tv RG6 | ml | 770 |  | 0
21 |  | F.V. connector Mashkull | cope | 100 |  | 0
SHUMA II |  |  |  | leke |  | 0
III. PUNIME HIDROSANITARE
V. SISTEMI I FURNIZIMIT ME UJE SANITAR & SHKARKIMET
|  | 1. Sistemi I furnizimit me uje sanitar |  |  |  | 0
1 | 2.1.0 | F.V Tubo PEX/al,DN 12 (Ø16 X 2.0) mm, i termoizoluar δ= 6mm | ml | 295 |  | 0
2 | 2.1.1 | F.V Bryla AL-PEX Ø16x1/2 F, me prese | cope | 95 |  | 0
3 | 2.1.2 | F.V Tuba e rakorderi ujesjellesi PP-R , Ø20 X 3.4 mm PN 16 | ml | 105 |  | 0
4 | 2.1.3 | F.V Tuba e rakorderi ujesjellesi PP-R , Ø25 X 4.2 mm PN 16 | ml | 40 |  | 0
5 | 2.1.4 | F.V Tuba e rakorderi ujesjellesi PP-R , Ø32 X 5.4 mm PN 16 | ml | 75 |  | 0
6 | 2.1.5 | F.V Tuba e rakorderi ujesjellesi PP-R , Ø40 X 6.7 mm PN 16 | ml | 45 |  | 0
7 | 2.1.6 | F.V Tuba e rakorderi ujesjellesi PP-R , Ø50 X 8.3 mm PN 16 | ml | 35 |  | 0
8 | 2.1.7 | F.V Tuba e rakorderi ujesjellesi PP-R , Ø63 X 10.5 mm PN 16 | ml | 50 |  | 0
9 | 2.1.8 | F.V. Termoizolim tubi Ø20 " me armofleks | ml | 105 |  | 0
10 | 2.1.9 | F.V. Termoizolim tubi Ø25 " me armofleks | ml | 40 |  | 0
11 | 2010-02-01 | F.V. Termoizolim tubi Ø32 " me armofleks | ml | 75 |  | 0
12 | 2011-02-01 | F.V. Termoizolim tubi Ø40 " me armofleks | ml | 45 |  | 0
13 | 2012-02-01 | F.V. Termoizolim tubi Ø50 " me armofleks | ml | 35 |  | 0
14 | 2013-02-01 | F.V. Termoizolim tubi Ø63 " me armofleks | ml | 50 |  | 0
15 | 2.501 | F.V WC + kasete incaso | copë | 4 |  | 0
16 | 2.495 | F.V lavaman porcelani | copë | 4 |  | 0
17 | 2.506 | F.V bide porcelan | copë | 4 |  | 0
18 | 2.508 | F.V bolier 100 l | copë | 4 |  | 0
19 | 2.513 | F.V pilete dyshemeje Ø 30 | copë | 8 |  | 0
20 | 2014-02-01 | F.V Set kolektoresh 3/4 " ( 2+2 ) x ½" (kit I kompletuar me buketone + kasete) | kompl | 1 |  | 0
21 | 2015-02-01 | F.V Set kolektoresh 1 " ( 3+2 ) x ½" (kit I kompletuar me buketone + kasete) | kompl | 1 |  | 0
22 | 2016-02-01 | F.V Set kolektoresh 1 " ( 4+3 ) x ½" (kit I kompletuar me buketone + kasete) | kompl | 7 |  | 0
23 | 2017-02-01 | F.V Set kolektoresh 1 1/4 " ( 6+4 ) x ½" (kit I kompletuar me buketone + kasete) | kompl | 1 |  | 0
24 | 2018-02-01 | F.V Set kolektoresh 1 1/4 " ( 6+3 ) x ½" (kit I kompletuar me buketone + kasete) | kompl | 3 |  | 0
25 | 2019-02-01 | F.V Saracinesk kendore me hollandez 3/4 " | copë | 9 |  | 0
26 | 2020-02-01 | F.V Saracinesk kendore me hollandez 1 " | copë | 24 |  | 0
27 | 2021-02-01 | F.V Saracinesk kendore me hollandez 3/4 " | copë | 12 |  | 0
| Shuma 1 |  |  | leke |  | 0
2. Sistemi I shkarkimeve
1 | 3.1.1 | F.V Tubo shkarkimi PP Ø125 | ml | 7 |  | 0
2 | 3.1.2 | F.V Tubo shkarkimi PP Ø110 | ml | 115 |  | 0
3 | 3.1.3 | F.V Tubo shkarkimi PP Ø75 | ml | 20 |  | 0
4 | 3.1.4 | F.V Tubo shkarkimi PP Ø50 | ml | 80 |  | 0
5 | 3.1.5 | F.V Elemente ndihmese + rakorderi (reduksion, brage, bryla etj.) | kompl | 1 |  | 0
6 | 3.1.6 | F.V Pilete dyshemeje | cope | 8 |  | 0
7 | 3.1.7 | F.V Pilete dyshemeje lineare | cope | 9 |  | 0
8 | 3.1.8 | F.V Tape inspektimi | cope | 12 |  | 0
9 | 3.1.9 | F.V Kunetë drenazhimi B=15cm H=10cm, klasa A15 | ml | 2 |  | 0
10 |  | Ventilimi i nyjeve sanitare |  |  |  | 0
11 | 2010-03-01 | F.V Tuba PP Ø110 | ml | 39 |  | 0
12 | 2011-03-01 | F.V Elemente ndihmese + rakorderi (reduksion, brage, bryla etj.) | kompl | 4 |  | 0
13 | 2012-03-01 | F.V Ventilator | cope | 10 |  | 0
14 |  | Ventilimi i kuzhines |  |  |  | 0
15 | 2013-03-01 | F.V Tuba PP Ø110 | ml | 16 |  | 0
16 | 2014-03-01 | F.V Elemente ndihmese + rakorderi (reduksion, brage, bryla etj.) | kompl | 1 |  | 0
17 | 2015-03-01 | F.V Pilete kuzhine d 110 | cope | 2 |  | 0
| Shuma 2 |  |  | leke |  | 0
| SHUMA III |  |  |  |  | 0
IV. PUNIME ELEKTRIKE
1. PANELET ELEKTRIKE
1 |  | V. Panel elektrik matje metalik me port xhami per 1 abonent (montim) | cope | 1 |  | 0
|  | Shuma 1 |  |  |  | 0
2. SISTEMI I FUQISE DHE NDRICIMIT
1 |  | F.V.Kanaline poshte tavolinave te punes per dalje elektrike | ml | 90 |  | 0
2 |  | F.V.Kapak Kanaline metalike 200x75mm | ml | 20 |  | 0
3 |  | F.V. Aksesore fiksimi me varje | cope | 60 |  | 0
4 |  | F.V. Aksesore bashkimi | cope | 40 |  | 0
5 |  | F.V. Kthesa kanaline 200mm sipas rastit | cope | 20 |  | 0
6 |  | F.V. Kabell FROR 3*1.5mm2 | ml | 870 |  | 0
7 |  | F.V. Kabell FROR 3*2.5mm2 | ml | 300 |  | 0
8 |  | F.V. Kabell FROR 3*4mm2 | ml | 300 |  | 0
9 |  | F.V. Kabell FROR 3*6mm2 | ml | 290 |  | 0
10 |  | F.V. Kabell FROR 5*4mm2 | ml | 210 |  | 0
11 |  | F.V. Kabell Cu 5*6mm2 | ml | 107 |  | 0
12 |  | F.V. Kabell FG16 5*16mm2 | ml | 50 |  | 0
13 |  | F.V. Kabell FG16 5*25mm2 | ml | 25 |  | 0
14 |  | F.V. Kabell FG16 4*50mm2 | ml | 30 |  | 0
15 |  | F.V.Shine magnetike | ml | 149 |  | 0
16 |  | F.V. Percjelles T.U. izolim PVC S=1*1.5mm2 | ml | 1200 |  | 0
17 |  | F.V. Percjelles T.U. izolim PVC, S=1*2.5mm2 | ml | 800 |  | 0
18 |  | F.V. Percjelles T.U. izolim PVC, S=1*4mm2 | ml | 600 |  | 0
19 |  | F.V. Percjelles T.U. izolim PVC, S=1*25mm2 | ml | 30 |  | 0
20 |  | F.V. Tub PVC fleksibel serise rende Ø20mm | ml | 1200 |  | 0
21 |  | F.V. Tub PVC fleksibel serise rende Ø25mm | ml | 800 |  | 0
22 |  | F.V. Tub PVC fleksibel serise rende Ø32mm | ml | 300 |  | 0
23 |  | F.V. Frut çeles i thjesht , 1 modular, 10A, 250V | cope | 85 |  | 0
24 |  | F.V. Frut çeles pulsant , 1 modular, 10A, 250V | cope | 67 |  | 0
25 |  | Fv Celes komandimi | cope | 31 |  | 0
26 |  | FV Celes devijat | cope | 5 |  | 0
27 |  | FV Antene televizori | cope | 2 |  | 0
28 |  | FV Prize televizori | cope | 2 |  | 0
29 |  | FV TV Grup | cope | 2 |  | 0
30 |  | F.V. Kuti 3M Gipsi/Muri | cope | 215 |  | 0
31 |  | F.V. Kuti 4M Gipsi/Muri | cope | 20 |  | 0
32 |  | F.V. Suport+kapak 3 module | cope | 215 |  | 0
33 |  | F.V. Suport+kapak 4 module | cope | 20 |  | 0
34 |  | F.V. Kuti + Suport + Kapak per kuti j/m 4 M | cope | 10 |  | 0
35 |  | F.V. Prize "Schuko" 2P+T 16A | cope | 50 |  | 0
36 |  | FV Priza interneti (porta interneti) | cope | 18 |  | 0
37 |  | F.V Çelesa e priza 10 A | copë | 45 |  | 0
38 |  | F.V Automat kryesor me 24 vende | copë | 1 |  | 0
39 |  | F.V. Tapa Fallco 1 modul | cope | 385 |  | 0
40 |  | F.V. Kuti shperndarese PT-7 | cope | 12 |  | 0
41 |  | F.V. Kuti shperndarese PT-5 | cope | 20 |  | 0
42 |  | F.V. Kuti shperndarese PT-4 | cope | 30 |  | 0
43 |  | F.V. Aksesor te ndryshem si, fasheta te ndryshme, shirit i birezuar, upa vida te ndryshme, punto, puntolino, klema, nastro etj 2% | komp | 1 |  | 0
|  | Shuma 2 |  |  |  | 0
3. SISTEMI I NDRICIMIT
1 |  | FV. Rele komandimi ndricimi In=10 A; Un=250 V | copë | 4 |  | 0
2 |  | V. Ndricues emergjence 3H Aut 220V | copë | 25 |  | 0
3 |  | V. Ndricues 60x60 inkaso | copë | 7 |  | 0
4 |  | V. Ndricues spot fi-160 | copë | 6 |  | 0
5 |  | V. Ndricues spot inkaso 7W 3000K | copë | 83 |  | 0
6 |  | V.Ndricues per shine magnetike | copë | 23 |  | 0
7 |  | V. Ndricues Linear 120/240/360cm 40W | copë | 14 |  | 0
8 |  | V Kondicioniere | copë | 13 |  | 0
9 |  | V Kamera te brendeshme, IP sipas specifikimeve | copë | 10 |  | 0
10 |  | V Kamera te jashteme, IP sipas specifikimeve | copë | 2 |  | 0
11 |  | V. Aksesore montimi | set | 1 |  | 0
|  | Shuma 3 |  |  |  | 0
| SHUMA IV |  |  |  |  | 0
|  | SHUMA PUNIME NDERTIMI + ELEKTRIKE + HIDRULIKE |  |  |  | 0
|  | Fond rezerve 5% |  |  |  | 0
|  | Shuma |  |  |  | 0
|  | TVSH 20% |  |  |  | 0
|  | TOTALI PUNIME NDERTIMI |  |  |  | 0
PAJISJE PA TVSH
1 |  | F. Panel elektrik matje metalik me port xhami per 1 abonent | cope | 1 |  | 0
2 |  | F. Kondicioner Multi split, kapacitet ngrohje/ftohje 3.2/2.8 kW, prurje mesatare e ajrit 510 m3/h,Fuqia e instaluar: 0.025 kW | cope | 13 |  | 0
3 |  | F. Ndricues emergjence 3H Aut 220V | copë | 25 |  | 0
4 |  | F. Ndricues 60x60 inkaso | copë | 7 |  | 0
5 |  | F. Ndricues spot fi-160 | copë | 6 |  | 0
6 |  | F. Ndricues spot inkaso 7W 3000K | copë | 83 |  | 0
7 |  | F.Ndricues per shine magnetike | copë | 23 |  | 0
8 |  | F. Ndricues Linear 120/240/360cm 40W | copë | 14 |  | 0
9 |  | Furnizim Kamera te brendeshme, IP sipas specifikimeve | copë | 10 |  | 0
10 |  | Furnizim Kamera te jashteme, IP sipas specifikimeve | copë | 2 |  | 0
SHUMA E PUNIMEVE TE KONSTRUKSIONIT METALIK
1 |  | F.V Konstruksion metalik i perbere | kg | 7800 |  | 0
2 |  | F.V. UPA metalike M16X200 Hilti | cope | 170 |  | 0
|  | SHUMA TOTALE E PUNIMEVE |  |  |  | 0
|  | SHUMA |  |  |  | 0
|  | TVSH 20% |  |  |  | 0
|  | TOTAL PAJISJE |  |  |  | 0